## Feuil1
Surface du spi pour la jauge
Côtes en mm
Guindant | SLU | 0 | Maxi 16500
Chute | SLE | 0
Bordure | SF | 0
Largueur 1/2 | SMG | 0 | >= à 65% de SF | 0
Calcul
| (SLU+SLE) | 0
| /2 | 0
| SF+(4SMG) | 0
| /6 | 0
Résultat pour la jauge (maxi 95 m²)
Surface | S | 0 | 0